## SAMV71Q21B 144-Pin
| Pin Number | Pin Name | Type | Reset State | Peripheral A | Peripheral B | Peripheral C | Peripheral D | Extra Function | EVB Function | Drone Function | External Parts used
1 | 102 | PA0 | I/O | Input | PWMC0_PWMH0 | TIOA0 | QSPI_QSCK | USART0_CTS | AFE0_AD10/WKUP0
2 | 99 | PA1 | I/O | Input | PWMC0_PWML0 | TIOB0 | QSPI_QCS | USART0_RTS | AFE0_AD0
3 | 93 | PA2 | I/O | Input | PWMC0_PWMH1 | TWD0 | QSPI_QIO1 |  | AFE0_AD1/WKUP1 |  | PWM Motor
4 | 91 | PA3 | I/O | Input | TWD0 | SPI0_NPCS3 | LCDDAT2 | USART0_RXD | PWMC0_PWMEXTRG0 |  | I2C SDA | BMP388 (Pressure5), BMM150(GeoMagneticClick)
5 | 77 | PA4 | I/O | Input | TWCK0 | SPI0_NPCS3 | LCDDAT3 | USART0_TXD | PWMC0_PWMEXTRG1 |  | I2C SCL
6 | 73 | PA5 | I/O | Input | PWMC1_PWML3 | ISI_D4 | LCDDAT4 | USART0_RXD
7 | 114 | PA6 | I/O | Input | PCK0 | ISI_D5 | LCDDAT5 | USART0_TXD
8 | 35 | PA7 | I/O | Input | PWMC0_PWMH3 | ISI_D6 | LCDDAT6 | USART0_CLK | AFE0_AD5 | 32.768kHz Crystal In | PWM Motor
9 | 36 | PA8 | I/O | Input | PWMC0_PWMH3 | AFE0_ADTRG | LCDDAT7 | USART0_CTS | AFE0_AD2 | 32.768kHz Crystal Out
10 | 75 | PA9 | I/O | Input | PWMC0_PWML0 | ISI_D3 | LCDDAT10 | UART0_RXD | PWMC0_PWMFI0 | SWO | Safety Button
11 | 66 | PA10 | I/O | Input | PWMC0_PWML1 | ISI_D8 | LCDDAT11 | UART0_TXD | PWMC0_PWMFI1
12 | 64 | PA11 | I/O | Input | PWMC0_PWML2 | QSPI_QCS | LCDDAT12 | UART0_CTS | AFE0_AD6 | QSPI Flash
13 | 68 | PA12 | I/O | Input | PWMC0_PWMH1 | QSPI_QIO1 | LCDDAT13 | UART0_RTS | AFE0_AD7 | QSPI Flash
14 | 42 | PA13 | I/O | Input | PWMC0_PWMH2 | QSPI_QIO0 | LCDDAT14 |  | AFE0_AD3 | QSPI Flash
15 | 51 | PA14 | I/O | Input | PWMC0_PWMH3 | QSPI_QSCK | LCDDAT15 |  | AFE0_AD4 | QSPI Flash
16 | 49 | PA15 | I/O | Input | TIOA1 | SPI0_NPCS2 | LCDDAT16 | TXD4 |  | SDRAM
17 | 45 | PA16 | I/O | Input | TIOB1 | SPI0_MISO | LCDDAT17 | RXD4 |  | SDRAM
18 | 25 | PA17 | I/O | Input | PWMC0_PWMH3 | QSPI_QIO2 | PCK1 | USART2_CTS | AFE1_AD6 | QSPI Flash
19 | 24 | PA18 | I/O | Input | TIOA2 | PWMC1_EXTRG1 | PCK2 | USART2_RTS | AFE0_AD7 |  | Battery Current
20 | 23 | PA19 | I/O | Input | TIOB2 | PWMC0_PWML0 | LCDDAT19 | USART2_RXD | AFE0_AD8/WKUP9 | Ethernet Interrupt
21 | 22 | PA20 | I/O | Input | TCLK2 | PWMC0_PWML1 | LCDDAT20 | USART2_TXD | AFE0_AD9/WKUP10 | SDRAM | nArmed Signal
22 | 32 | PA21 | I/O | Input | USART1_RXD | PCK1 | ISI_D8 | TWD1 | PWMC0_PWMFI2 |  | Debug Console
23 | 37 | PA22 | I/O | Input | USART1_TXD | SPI0_MISO | ISI_D9 | TWCK1
24 | 46 | PA23 | I/O | Input | USART1_SCK | SPI0_MOSI | ISI_D10 | TWD0 | PWMC0_PWML3 | LED0 | ARMED STATE LED
25 | 56 | PA24 | I/O | Input | USART1_RTS | SPI0_NPCS1 | ISI_D11 | TWCK0
26 | 59 | PA25 | I/O | Input | SPI0_NPCS1 | HSMCI_MCCK | LCDDAT21
27 | 62 | PA26 | I/O | Input | SPI0_NPCS2 | HSMCI_MCDA2 | LCDDAT22 |  |  | SD Card | Data Logging
28 | 70 | PA27 | I/O | Input | SPI0_NPCS3 | HSMCI_MCDA3 | LCDDAT23 | USART1_CTS |  | SD Card | Data Logging
29 | 112 | PA28 | I/O | Input | USART1_CTS | HSMCI_MCCDA | LCDDAT24 | SPI0_NPCS3 |  | SD Card | Data Logging
30 | 129 | PA29 | I/O | Input | USART2_CTS | HSMCI_MCDA0 | LCDDAT25 | PWMC0_PWMH1 | AFE1_AD1/WKUP11 | Ethernet SigDet
31 | 116 | PA30 | s | Input | USART2_RTS | HSMCI_MCDA0 | LCDDAT26 | PWMC0_PWMH2 | WKUP12 | SD Card | Data Logging
32 | 118 | PA31 | I/O | Input | SPI0_NPCS1 | HSMCI_MCDA1 | LCDDAT27 | PWMC0_PWMH3 |  | QSPI Flash
33 | 21 | PB0 | I/O | Input | PWMC0_PWMH0 | AFE0_ADTRG | UART0_RXD | USART0_RTS | AFE0_AD10 |  | PWM Motor
34 | 20 | PB1 | I/O | Input | PWMC0_PWMH1 | GTXCK | UART0_TXD | USART0_CTS | AFE1_AD0
35 | 26 | PB2 | I/O | Input | URXD1 | ISI_D10 | GMDC | SPI0_NPCS2 | AFE1_AD3
36 | 31 | PB3 | I/O | Input | UTXD1 | ISI_D11 | GMDIO | SPI0_NPCS3 | AFE1_AD2
37 | 105 | PB4 | I/O | Input | TIOA3 | TWD1 | USART1_TXD | USART2_RXD |  |  | Debug Console
38 | 109 | PB5 | I/O | Input | TIOB3 | TWCK1 | USART1_RXD | USART2_TXD
39 | 79 | PB6 | I/O | Input | TCLK3 | TIOA4 | USART1_SCK | SPI0_NPCS3
40 | 89 | PB7 | I/O | Input | TIOA5 | TIOB4 | USART1_RTS | QSPI_QIO2
41 | 141 | PB8 | I/O | Input | TIOB5 | TCLK4 | USART1_CTS | QSPI_QIO3
42 | 142 | PB9 | I/O | Input | TCLK5 | TIOA0 | LCDDAT4 | QSPI_QIO0
43 | 87 | PB12 | I/O | Input | PWMC0_PWML1 | PCK1 | GMDC | SPI0_MISO |  | Chip Erase
44 | 144 | PB13 | I/O | Input | PWMC0_PWML2 | PCK2 | GMDIO | SPI0_MOSI
45 | 11 | PC0 | I/O | Input | LCDDAT0 | PWMC0_PWMH0 |  |  |  | SDRAM
46 | 38 | PC1 | I/O | Input | LCDDAT1 | PWMC0_PWMH1 | ISI_D8 | USART1_CTS |  | SDRAM
47 | 39 | PC2 | I/O | Input | LCDDAT2 | PWMC0_PWMH2 | ISI_D9 | URXD1 |  | SDRAM
48 | 40 | PC3 | I/O | Input | LCDDAT3 | PWMC0_PWMH3 | ISI_D10 | UTXD1 |  | SDRAM
49 | 41 | PC4 | I/O | Input | LCDDAT4 | PWMC0_PWML0 | ISI_D11 | USART1_RTS |  | SDRAM
50 | 58 | PC5 | I/O | Input | LCDDAT5 | PWMC0_PWML1 | LCDDAT21 |  |  | SDRAM
51 | 54 | PC6 | I/O | Input | LCDDAT6 | PWMC0_PWML2 | LCDDAT22 | USART2_RXD |  | SDRAM
52 | 48 | PC7 | I/O | Input | LCDDAT7 | PWMC0_PWML3 | LCDDAT23 | USART2_TXD |  | SDRAM
53 | 82 | PC8 | I/O | Input | LCDDAT8 | TIOA3 | LCDDAT0 | PWMC0_PWMH0
54 | 86 | PC9 | I/O | Input | LCDDAT9 | TIOB3 | LCDDAT1 | PWMC0_PWMH1 |  | LED1 | Safety LED
55 | 90 | PC10 | I/O | Input | LCDDAT10 | TCLK3 | LCDDAT2 | PWMC0_PWMH2 |  | Ethernet RESET
56 | 94 | PC11 | I/O | Input | LCDDAT11 | TIOA4 | LCDDAT3 | USART3_RXD
57 | 17 | PC12 | I/O | Input | LCDDAT12 | TIOB4 | LCDDAT4 | USART3_TXD |  | CANRX1
58 | 19 | PC13 | I/O | Input | LCDDAT13 | TCLK4 | LCDDAT5 | PWMC0_PWMH3
59 | 97 | PC14 | I/O | Input | LCDDAT14 | TIOA5 | LCDDAT6 | USART3_SCK |  | CANTX1
60 | 18 | PC15 | I/O | Input | LCDDAT15 | TIOB5 | LCDDAT7 | USART3_RTS |  | SDRAM
61 | 100 | PC16 | I/O | Input | LCDDAT16 | SPI0_NPCS2 | LCDDAT18 | USART3_CTS |  | USB | MAVLink Telemetry
62 | 103 | PC17 | I/O | Input | LCDDAT17 | SPI0_MISO | LCDDAT19 | TWD0
63 | 111 | PC18 | I/O | Input | LCDDAT18 | SPI0_MOSI | LCDDAT20 | TWCK0 |  | SDRAM
64 | 117 | PC19 | I/O | Input | LCDDAT19 | PWMC0_PWMH2 | LCDDAT21 |  | AFE1_AD7 |  | PWM Motor
65 | 120 | PC20 | I/O | Input | LCDDAT20 | PWMC0_PWML0 | LCDDAT22 | QSPI_QIO0 |  | SDRAM
66 | 122 | PC21 | I/O | Input | LCDDAT21 | PWMC0_PWML1 | LCDDAT23 | QSPI_QIO1 |  | SDRAM
67 | 124 | PC22 | I/O | Input | LCDDAT22 | PWMC0_PWML2 | LCDDAT24 | QSPI_QIO2 |  | SDRAM
68 | 127 | PC23 | I/O | Input | LCDDAT23 | TIOA3 | LCDDAT25 | QSPI_QIO3 |  | SDRAM
69 | 130 | PC24 | I/O | Input | LCDDAT24 | PWMC0_PWML3 | LCDDAT26 | QSPI_QSCK |  | SDRAM
70 | 133 | PC25 | I/O | Input | LCDPWM | TIOB3 | LCDDAT27 | QSPI_QCS |  | SDRAM
71 | 13 | PC26 | I/O | Input | LCDDISP | TIOA4 | LCDDAT0 | USART2_CTS |  | SDRAM
72 | 12 | PC27 | I/O | Input | LCDVSYNC | TIOB4 | LCDDAT1 | SPI0_NPCS2 |  | SDRAM
73 | 76 | PC28 | I/O | Input | LCDHSYNC | TCLK4 | LCDDAT2 | SPI0_NPCS3 |  | SDRAM
74 | 16 | PC29 | I/O | Input | LCDPCK | TIOA5 | LCDDAT3 | USART2_RTS |  | SDRAM
75 | 15 | PC30 | I/O | Input | LCDDEN | TIOB5 | LCDDAT4 | URXD1
76 | 14 | PC31 | I/O | Input | LCDCC | TCLK5 | LCDDAT5 | UTXD1
77 | 1 | PD0 | I/O | Input | GTXCK | PWMC0_PWMH0 | TIOA1 | USART2_RTS |  | Ethernet
78 | 132 | PD1 | I/O | Input | GTXEN | PWMC0_PWMH1 | TIOB1 | USART2_CTS
79 | 131 | PD2 | I/O | Input | GTX0 | PWMC0_PWMH2 | TCLK1 | USART2_RXD
80 | 128 | PD3 | I/O | Input | GTX1 | PWMC0_PWMH3 | TIOA2 | USART2_TXD
81 | 126 | PD4 | I/O | Input | GRXDV | PWMC0_PWML0 | TIOB2 | USART2_SCK
82 | 125 | PD5 | I/O | Input | GRX0 | PWMC0_PWML1 | TCLK2 | USART3_RXD
83 | 121 | PD6 | I/O | Input | GRX1 | PWMC0_PWML2 | TIOA0 | USART3_TXD
84 | 119 | PD7 | I/O | Input | GRXER | PWMC0_PWML3 | TIOB0 | USART3_SCK
85 | 113 | PD8 | I/O | Input | GMDC | PWMC0_PWMFI0 | TCLK0 | USART3_RTS
86 | 110 | PD9 | I/O | Input | GMDIO | PWMC0_PWMFI1 | URXD0 | USART3_CTS |  | Ethernet
87 | 101 | PD10 | I/O | Input | GCRS | PWMC0_PWMFI2 | UTXD0 | ISI_HSYNC | AFE1_AD4
88 | 98 | PD11 | I/O | Input | GRX2 | PWMC0_PWMH0 | ISI_D0 | ISI_VSYNC
89 | 92 | PD12 | I/O | Input | GRX3 | PWMC0_PWMH1 | ISI_D1 | ISI_PCK
90 | 88 | PD13 | I/O | Input | GCOL | PWMC0_PWMH2 | ISI_D2 | USART1_CTS |  | SDRAM
91 | 84 | PD14 | I/O | Input | GRXCK | PWMC0_PWMH3 | ISI_D3 | USART1_RTS |  | SDRAM
92 | 106 | PD15 | I/O | Input | GTX2 | PWMC0_PWML0 | ISI_D4 | USART2_RXD |  | SDRAM
93 | 78 | PD16 | I/O | Input | GTX3 | PWMC0_PWML1 | ISI_D5 | USART2_TXD
94 | 74 | PD17 | I/O | Input | GTXER | PWMC0_PWML2 | ISI_D6 | USART2_SCK |  | SDRAM
95 | 69 | PD18 | I/O | Input | URXD4 | PWMC0_PWML3 | ISI_D7 | HSMCI_CD |  | Card Detect | RC UART4 RX | RadioMaster TX-16S with R81 V2 reciever
96 | 67 | PD19 | I/O | Input | UTXD4 | PWMC0_PWMFI0 | ISI_D8
97 | 65 | PD20 | I/O | Input | URXD2 | SPI0_MISO | ISI_D9 | USART1_RXD |  |  | SPI0 MISO | 6DOF IMU 27 Click
98 | 63 | PD21 | I/O | Input | UTXD2 | SPI0_MOSI | ISI_D10 | USART1_TXD |  |  | SPI0 MOSI
99 | 60 | PD22 | I/O | Input | URXD3 | SPI0_SPCK | ISI_D11 | USART1_SCK |  |  | SPI0 SCK
100 | 57 | PD23 | I/O | Input | UTXD3 | SPI0_NPCS0 | ISI_PCK | USART1_RTS | SDRAM
101 | 55 | PD24 | I/O | Input | TIOA1 | SPI0_NPCS1 | ISI_VSYNC | USART1_CTS
102 | 52 | PD25 | I/O | Input | TIOB1 | SPI0_NPCS2 | URXD2 | ISI_HSYNC |  |  | GPS UART2 RX | Ready to Sky GPS Module
103 | 53 | PD26 | I/O | Input | TCLK1 | SPI0_NPCS3 | UTXD2 | USART0_RXD |  |  | GPS UART2 TX
104 | 47 | PD27 | I/O | Input | TIOA2 | PWMC0_PWMFI0 | URXD3 | USART0_TXD |  |  | SPI0 SS | 6DOF IMU 27 Click
105 | 71 | PD28 | I/O | Input | TIOB2 | PWMC0_PWMFI1 | UTXD3 | USART0_SCK
106 | 108 | PD29 | I/O | Input | TCLK2 | PWMC0_PWMFI2 | URXD0 | USART0_RTS |  | SDRAM
107 | 34 | PD30 | I/O | Input | TIOA0 | PWMC0_PWMEXTRG0 | UTXD0 | USART0_CTS | AFE0_AD0 |  | Battery Volatge
108 | 2 | PD31 | I/O | Input | TIOB0 | PWMC0_PWMEXTRG1 | URXD4 | QSPI_QIO3 | AFE1_AD5 | QSPI Flash
109 | 4 | PE0 | I/O | Input | TCLK0 | ISI_D2 | UTXD4 | HSMCI_WP |  | SDRAM
110 | 6 | PE1 | I/O | Input | TIOA3 | ISI_D3 | URXD1 | SPI0_NPCS0 |  | SDRAM
111 | 7 | PE2 | I/O | Input | TIOB3 | ISI_D4 | UTXD1 | SPI0_NPCS1 |  | SDRAM
112 | 10 | PE3 | I/O | Input | TCLK3 | ISI_D5 | USART1_SCK | SPI0_NPCS2 |  | SDRAM
113 | 27 | PE4 | I/O | Input | TIOA4 | ISI_D6 | USART1_RTS | SPI0_NPCS3 |  | SDRAM
114 | 28 | PE5 | I/O | Input | TIOB4 | ISI_D7 | USART1_CTS | QSPI_QIO0 |  | SDRAM
115 | 3 | VDDOUT |  |  | - | - | - | -
116 | 5 | VDDIN |  |  | - | - | - | -
117 | 8 | VREFN |  |  | - | - | - | -
118 | 9 | VREFP |  |  | - | - | - | -
119 | 29 | VDDCORE |  |  | - | - | - | -
120 | 30 | VDDIO |  |  | - | - | - | -
121 | 33 | VDDCORE |  |  | - | - | - | -
122 | 43 | VDDIO |  |  | - | - | - | -
123 | 44 | GND |  |  | - | - | - | -
124 | 50 | VDDCORE |  |  | - | - | - | -
125 | 61 | GND |  |  | - | - | - | -
126 | 72 | VDDIO |  |  | - | - | - | -
127 | 80 | VDDIO |  |  | - | - | - | -
128 | 81 | VDDCORE |  |  | - | - | - | -
129 | 83 | NRST |  |  | - | - | - | -
130 | 85 | TST |  |  | - | - | - | -
131 | 95 | GND |  |  | - | - | - | -
132 | 96 | VDDIO |  |  | - | - | - | -
133 | 104 | JTAGSEL |  |  | - | - | - | -
134 | 107 | VDDCORE |  |  | - | - | - | -
135 | 115 | GND |  |  | - | - | - | -
136 | 123 | VDDPLL |  |  | - | - | - | -
137 | 134 | VDDUTMII |  |  | - | - | - | -
138 | 135 | GND |  |  | - | - | - | -
139 | 136 | HSDM |  |  | - | - | - | -
140 | 137 | HSDP |  |  | - | - | - | -
141 | 138 | GND |  |  | - | - | - | -
142 | 139 | VDDUTMIC |  |  | - | - | - | -
143 | 140 | VBG |  |  | - | - | - | -
144 | 143 | VDDPLLUSB
J500
[13 empty] | J500-Digital High | Functions
[13 empty] | PA05 |  | Extension Header 1
[13 empty] | PC09 |  | PIN No | Extension Header EXT1 | Functions
| J501 | [11 empty] | PD25 | GPS UART2 RX | ID | ID
| J501-Power | Functions | [10 empty] | PD20 |  | GND | GND | CNANOBASE
| VBAT | [11 empty] | PD22 |  | PC31 | ADC+
| VCC_TARGET_P3V3 | [11 empty] | GND |  | PA19 | ADC-
| NRST | [11 empty] | AREF |  | PB03 | GPIO1
| Nil | [11 empty] | PA03 |  | PB02 | GPIO2
| 3.3V | [11 empty] | PA04 |  | PA00 | PWM+
| V | [13 empty] | PC30 | PWM-
| GND | [13 empty] | PD28 | IRQ/GPIO
| GND | [11 empty] | J503 |  | PA05 | SPI_SS_B/GPIO
| VIN | [11 empty] | J503-Digital Low | Functions | PA03 | TWI_SDA | Pressure5 Click, Geomagnetic Click
[13 empty] | PD28 |  | PA04 | TWI_SCL | Pressure5 Click, Geomagnetic Click
[13 empty] | PD30 |  | PB00 | USART_RX
[13 empty] | PA00 |  | PB01 | USART_TX
| J502 | [11 empty] | PA06 |  | PD25 | SPI_SS_A | 6DOF IMU 27 Click
| J502-Analog Low | Functions | [10 empty] | PD27 |  | PD21 | SPI_MOSI | 6DOF IMU 27 Click
| PD26 | GPS UART2 TX | [10 empty] | PD11 |  | PD20 | SPI_MISO | 6DOF IMU 27 Click
| PC31 | [11 empty] | PC19 | PWM Motor | PD22 | SPI_SCK | 6DOF IMU 27 Click
| PA19 | [11 empty] | PA02 | PWM Motor | GND | GND | CNANOBASE
| PD30 | [13 empty] | 3V3 | VCC | CNANOBASE
PC13
| PE00 | [11 empty] | J505
| PE03 | [11 empty] | J505-Communication | Functions
| PE04 | [11 empty] | PD28 |  | Extension Header 2
[13 empty] | PD30 |  | PIN No | Extension Header EXT1 | Functions
[13 empty] | PA00 |  | Nil | ID
[13 empty] | PA06 |  | Nil | GND
| J504 | [11 empty] | PD27 |  | PD30 | ADC+
| J504-Analog High | Functions | [10 empty] | PD11 |  | PC13 | ADC-
| PD24 | [11 empty] | PC19 |  | PA06 | GPIO1
| PA10 | [11 empty] | PA02 |  | PD11 | GPIO2
| PA22 | [13 empty] | PC19 | PWM+
| PE05 | [13 empty] | PD26 | PWM-
| PB13 | [13 empty] | PA02 | IRQ/GPIO
| PD00 | [11 empty] | J506 |  | PA24 | SPI_SS_B/GPIO
| PB03 | [11 empty] | J506-SPI | Functions | PA03 | TWI_SDA
| PB02 | [11 empty] | PD20 |  | PA04 | TWI_SCL
[13 empty] | 5V |  | PA21 | USART_RX | Debug Console
[13 empty] | PD22 |  | PB04 | USART_TX | Debug Console
[13 empty] | PD21 |  | PD27 | SPI_SS_A
| Camera Interface | [11 empty] | PD22 |  | PD21 | SPI_MOSI
| Camera Interface | Functions | [10 empty] | NRST |  | PD20 | SPI_MISO
| 3V3 | [11 empty] | GND |  | PD22 | SPI_SCK
| GND | [13 empty] | Nil | GND
| 3V3 | [13 empty] | Nil | VCC
GND
| PB13 | [11 empty] | J507 |  | USB
| PC19 | [11 empty] | J507-Digital Extra | Functions | USB | Functions
| PA04 | [11 empty] | 5V |  | PC16 | VBUS Host Enable
| PA03 | [11 empty] | 5V |  | HSDM | USB D+
| GND | [11 empty] | PA18 |  | HSDP | USB D-
| PA06 | [11 empty] | PB01
| GND | [11 empty] | PB00 | PWM Motor
PD25
| GND | [11 empty] | PD19
| PD24 | [11 empty] | PD18
GND
PA24
GND
PD22
PD21
PB03
PA09
PA05
PD11
PD12
PA27
| PD27 | [11 empty] | PB02
| PD28 | [11 empty] | PB03
PD30
PD31
| GND | [11 empty] | PA25
PA24
PA21
PB04
PC12
PC14